## TABELA ELEM
TABELARYCZNE ZESTAWIENIE KOSZTORYSÓW OFERTOWYCH REMONTY CHODNIKÓW NA TERENIE GMINY KATY WROCŁAWSKIE
ZESTAWIENIE KOSZTORYSÓW |  |  | WARTOŚĆ ROBÓT(netto)
1 | NR 1 -KOZŁÓW- chodnik l = 41,00m i szerokości s=120 cm.
2 | NR 2 - NOWA WIEŚ WROCŁAWSKA -chodnik l=116,20 m i szerokości s = 150 cm.
3 | NR 3- SADOWICE -chodnik l= 220,00 m i szerokości s=150 cm.
4 | NR 4 -ZACHOWICE - chodnik o długości l=193,50 m i szerokości s=150cm.
5 | NR 5 -SMOLEC -Plac pod trybuny na boisku sportowym
6 | NR 6 -SMOLEC - Chodnik przy ul. Kościelnej
7 | NR 7-SAMOTWÓR - Chodnik.
R A Z E M K O S Z T O R Y S Y ( netto )
PODATEK VAT ( 22%)
R A Z E M K O S Z T O R Y S Y ( brutto )
|  | Słownie | DATA
PODPIS

## P1
PRZEDMIAR ROBÓT NR 1 - KOZŁÓW- chodnik l = 41,00m i szerokości s=120 cm
l.p | Podstawa opracowania Kod pozycji CPV Nr specyfikacji technicz. SST | Opis pozycji przedmiarowej | Jed. | Obmiar
D-01.01.01 ROBOTY PRZYGOTOWAWCZE Kod CPV-45100000-8
1 | Opis techniczny | Roboty pomiarowe przy tyczeniu dróg - w terenie płaskim | km | 0.041
L=41,00 m
2 | Opis techniczny | Zdjęcie warstwy urodzajnej - humusu do gr 15cm z rozplantowaniem poza obrzeżem i wywozem nadmiaru na odległośc do 15 km | m2 | 61.5
F=41,00 * 1,50 =61,50 m2 pozostała część do rozplantowania poza obrzeżem (v=2,4 m3)
D-04.00.00 PODBUDOWY Kod CPV-45233000-9
3 | Opis techniczny | Profilowanie mechanicznie pod warstwy konstrukcyjne | m2 | 61.5
F=61,50m2
4 | Opis techniczny | Wykonanie podbudowy z kruszywa łamanego - grubość warstwy po zagęszczeniu 12 cm | m2 | 49.2
Wykonanie podbudowy tłuczniowej z kruszywa stabilizowanego mechanicznie 0/31,50 i gr 12 cm F=41*1,20= 49,20 m2
D-05.03.23 NAWIERZCHNIE Kod CPV-45233000-9
5 | Opis techniczny | Nawierzchnia z kostki betonowej brukowejo gr 6 cm | m2 | 49.2
Ułożenie nawierzchi z kostki betonowej gr 6 na podsypce cementowo-piaskowej o gr 3 cm z wypełnieniem spoin piaskiem F=49,20 m2
D-08.01.01 ELEMENTY ULIC Kod CPV-45233000-9
6 | Opis techniczny | Krawężniki betonowe 25*30*100 z wykonaniem ław betonowych z betonu C12/14 oraz z robotami ziemnymi.Ziemia z korytowania ręcznego do wywozu na odl. do 15 km | m | 41
L=41,00 m - wystające światło 14 cm
D-08.03.01 ELEMENTY ULIC Kod CPV-45233000-9
7 | Opis techniczny | Obrzeza betonowe 8*30*100 z wykonaniem ław betonowych z betonu B-15 | m | 44
L=41,0+1,5+1,5 =44,00 m
D-07.00.00 OZNAKOWANIE DRÓG I URZADZENIA BEZPIECZEŃSTWA RUCHU Kod CPV-45233280-5
8 | Opis techniczny | Oznakowanie pionowe | ● | ●
| a | Opracowanie projektu organizacji ruchu zastepczego | kpl. | 1
| b | Wyniesienie w teren , utrzymanie organizacji ruchu tymczasowego na czas wykonywania prac | kpl. | 1

## P2
PRZEDMIAR ROBÓT Nr 2 - NOWA WIEŚ WROCŁAWSKA - chodnik l=116,20 m i szerokości s = 150 cm
l.p | Podstawa opracowania Kod pozycji CPV Nr specyfikacji technicz. SST | Opis pozycji przedmiarowej | Jed. | Obmiar
D-01.01.01 ROBOTY PRZYGOTOWAWCZE Kod CPV-45100000-8
1 | Opis techniczny | Roboty pomiarowe przy tyczeniu dróg -tyczenie chodnika po dokonaniu robót rozbiórkowych | km | 0.1162
długość odcinka l= 116,20 m
2 | Opis techniczny | Zdjęcie warstwy urodzajnej - humusu do gr 15cm z rozplantowaniem poza obrzeżem i wywozem nadmiaru na odległośc do 15 km | m2 | 113.05
F=(116,20 - 33,00-6,50-5,50-1,00-3,70)*1,7=113,05 m2 pozostała część do rozplantowania poza obrzeżem (v=3,00 m3)
D-01.02.04 ROBOTY PRZYGOTOWAWCZE Kod CPV-45100000-8
3 | Opis techniczny | Rozebranie istniejącej nawierzchni i podbudowy z gruzobetonu o sredniej grubości 12 cm z wywozem na odległość do 15 km. | m2 | 9.35
F=5,50 *1,7=9,35 m2
4 | Opis techniczny | Rozebranie istniejącej nawierzchni i podbudowy z materiału kamiennego- kostka kamienna - brukowiec ( materiał do zwrotu gr do 20 cm z wywozem na odległość do 15 km. | m2 | 32.825
F=(33,00 * 0,65 + 6,50*1,75)=32,83 m2
5 | Opis techniczny | Rozebranie istniejącej nawierzchni asfattobetonowej o gr do 5 cm na podbudowie z bruzobetonu z przycięciem piłą krawędzi jezdni na głebokośc min 5cm. Pas szerokości 10cm .Materiał do wywozu na odl. do 15 km | m2 | 11.62
odcinek l = 116,20 m , F=116,20 *0,1m=11,62 m2
6 | Opis techniczny | Rozebranie istniejącej nawierzchni asfattobetonowej -warstwa wiążąca gr do 8 cm na podbudowie z bruzobetonu. Pas szerokości 10 cm .Materiał do wywozu na odl. do 15 km | m2 | 11.62
F=116,20 m*0,1m=11,62 m2
7 | Opis techniczny | Przełożenie istniejącego zjazdu z brukowca - dostosowywując jego wysokośc do nowej niwelety z zagęszczeniem i uzupełnieniem materiału ( materiał z rozbiórki ) | m2 | 9.15
F=9,15 m2
D-04.01.01 PODBUDOWY Kod CPV-45233000-9
8 | Opis techniczny | Koryto wykonywane w miejscu po rzdjęciu humusu i darniny na gł do 10 cm wraz z zagęszczeniem z wywozem materiału na odl. do 15 km | m2 | 159.2
F=(116,20-6,50-5,50-1,00-3,70)*1,6=159,20m2 ,do wywozu V=10,00 m3
9 | Opis techniczny | Koryto wykonywane w miejscu po rozbiórce zjazdów o gr średniej 22 cm wraz z zagęszczeniem z wywozem materiału na odl. do 15 km | m2 | 27.54
F=(6,50+5,50+3,30)*1,8= 27,54 m2
D-04.02.02 PODBUDOWY Kod CPV-45233000-9
10 | Opis techniczny | Wykonanie warstwy mrozoochronnej o grubośći warstwy po zagęszczeniu 10 cm pod zjazdy | m2 | 22.95
Warstwa z pisaku grubego / pospółki , F=(6,50+5,50+3,30)*1,5= 22,95 m2
D-04.04.02 PODBUDOWY Kod CPV-45233000-9
11 | Opis techniczny | Wykonanie podbudowy z kruszywa łamanego - grubość warstwy po zagęszczeniu 12 cm | m2 | 149.25
Wykonanie podbudowy tłuczniowej z kruszywa stabilizowanego mechanicznie 0/31,50 , gr12 cm , F=(116,20-6,50-5,50-1,00-3,70)*1,5=149.25 m2
12 | Opis techniczny | Wykonanie podbudowy z kruszywa łamanego - grubość warstwy po zagęszczeniu 18 cm | m2 | 22.95
Wykonanie podbudowy tłuczniowej z kruszywa stabilizowanego mechanicznie 0/63 mm , F=(6,50+5,50+3,30)*1,5= 22,95 m2
D-05.03.05 NAWIERZCHNIE Kod CPV-45233000-9
13 | Opis techniczny | Nawierzchnia z asfaltu lanego o gr 5 cm - warstwa ścieralna w miejscu regulacji krawędzi jezdni pas o szerokości 10 cm | m2 | 11.65
F=116,50m*0,1m= 11,65m2
14 | Opis techniczny | Nawierzchnia z asfaltobetonu o gr 8 cm - warstwa wiążąca miejscu regulacji krawędzi jezdni o szerokości 10 cm | m2 | 11.65
F=116,50m*0,1m= 11,65m2
D-05.03.23 NAWIERZCHNIE Kod CPV-45233000-9
15 | Opis techniczny | Nawierzchnia z kostki betonowej brukowejo gr 6 cm - chodniki.Kostka szara behatonz wypełnieniem szczelin pisakiem drobnym - chodnik | m2 | 149.25
F=(116,20-6,50-5,50-1,00-3,70)*1,5=149.25 m2
16 | Opis techniczny | Nawierzchnia z kostki betonowej brukowejo gr 8 cm - chodniki.Kostka szara behatonz wypełnieniem szczelin pisakiem drobnym-zjazdy | m2 | 22.95
F=(6,50+5,50+3,30)*1,5= 22,95 m2
D-08.03.01 ELEMENTY ULIC Kod CPV-45233000-9
17 | Opis techniczny | Obrzeza betonowe 8*30*100 z wykonaniem ław betonowych z betonu C12/14 | m | 103.5
L=(116,20-6,50-5,50-3,70)+1,50+1,50 = 103,50 m
D-08.01.01 ELEMENTY ULIC Kod CPV-45233000-9
18 | Opis techniczny | Krawężniki betonowe na ławie betonowej z betonu C12/15 - wtopione + 3 cm | m | 31.4
L=(6,50+5,50+3,70)*2 =31,40m
D-07.00.00 OZNAKOWANIE DRÓG I URZADZENIA BEZPIECZEŃSTWA RUCHU Kod CPV-45233280-5
19 | Opis techniczny | Oznakowanie pionowe | ● | ●
| a | Opracowanie projektu organizacji ruchu zastepczego | kpl. | 1
| b | Wyniesienie w teren , utrzymanie organizacji ruchu tymczasowego na czas wykonywania prac | kpl. | 1
D-09.01.01 ZIELEŃ DROGOWA Kod CPV-5400000-1
20 | Opis techniczny | Rozplantowanie ziemi i wykonanie trawnikow siewem dywanowym
|  | Rozplantowanie ziemi V=5,92 m3 | m3 | 5.92
|  | Wykonanie trawników siewem dywanowym F= 100,50*0,5=50,25m2 | m2 | 50.25

## P3
PRZEDMIAR ROBÓT NR 3 - SADOWICE - chodnik l= 220,00 m i szerokości s=150 cm
l.p | Podstawa opracowania Kod pozycji CPV Nr specyfikacji technicz. SST | Opis pozycji przedmiarowej | Jed. | Obmiar
D-01.01.01 ROBOTY PRZYGOTOWAWCZE Kod CPV-45100000-8
1 | Opis techniczny | Roboty pomiarowe przy tyczeniu dróg -tyczenie chodnika po dokonaniu robót rozbiórkowych | km | 0.22
długość odcinka l= 220,00 m
2 | Opis techniczny | Rozebranie istniejącej nawierzchni i podbudowy z gruzobetonu z odwiezieniem materiału na bazę w odl. do 15 km | m2 | 34.4
F=1,6*(5,00+5,50+5,00+6,00) =34,40m2
3 | Opis techniczny | Wydobycie istniejącego opornika ( w razie potrzeby) | m | 20
L=20,00 m
4 | Opis techniczny | Rozebranie istniejącej nawierzchni asfattobetonowej o gr do 5 cm na podbudowie z bruzobetonu z przycięciem piłą krawędzi jezdni na głebokośc min 5cm. Pas szerokości 10cm .Materiał do wywozu na odl. do 15 km | m2 | 18.9
Odcinek l =189,00 m , F=189*0,1m=18,90 m2
5 | Opis techniczny | Rozebranie istniejącej nawierzchni asfattobetonowej -warstwa wiążąca gr do 8 cm na podbudowie z bruzobetonu. Pas szerokości 10 cm .Materiał do wywozu na odl. do 15 km | m2 | 18.9
F=189m*0,1m =18,9 m2
6 | Opis techniczny | Zdjęcie warstwy ziemi , darni , nawierzchni ziemnych do gł 15 cm z wywozem na odległośc do 15 km | m2 | 296.4
F=(220-(5,0+5,50+6,0+5,00+3,50+5,00+6,00))*1,6= 294,40 + 5*0,4= 296,40 m2 Do wywozu V=296,40*0,15 -11,00 =33,46 m3
7 | Opis techniczny | Regulacja istniejącego wpustu deszczowego zlokalizowanego w trawniku wraz z oczyszczeniem +zabrukiem w rejonie wlotu | szt. | 1
szt-1
8 | Opis techniczny | Rozebranie nawierzcni asfaltobetonowych do gr 15 cm wraz z wywiezieniem materiału pochodzacego z rozbiórki na odległośc do 15km | m | 23.2
F=(3,50+5,00+6,00)*1,60= 23,20 m2
D-04.01.01 PODBUDOWY Kod CPV-45233000-9
9 | Opis techniczny | Profilowanie wraz z zageszczeniem podbudowy pod konstrukcje chodnika | m2 | 294.4
F=(220-(5,0+5,50+6,0+5,00+3,50+5,00+6,00))*1,6=294,40 m2
10 | Opis techniczny | Koryto wykonywane po nawierzchni i podbudów do gł.15 cm wraz z zagęszczeniem z wywozem materiału na odl. do 15 km (pod zjazdy) | m2 | 62.25
.F=(5,0+5,50+6,0+5,00+3,50+5,00+6,00+5,50)*1,5=62,25 m2
D-04.02.02 PODBUDOWY Kod CPV-45233000-9
11 | Opis techniczny | Wykonanie warstwy mrozoochronnej o grubośći warstwy po zagęszczeniu 10 cm pod zjazdy | m2 | 62.25
Warstwa z pisaku grubego / pospółki, F=(5,0+5,50+6,0+5,00+3,50+5,00+6,00+5,50)*1,5=62,25 m2
D-04.04.01 PODBUDOWY Kod CPV-45233000-9
12 | Opis techniczny | Wykonanie podbudowy z kruszywa łamanego - grubość warstwy po zagęszczeniu 12 cm | m2 | 267.75
Wykonanie podbudowy tłuczniowej z kruszywa stabilizowanego mechanicznie 0/31,50 i gr 12 cm, F =(220-(5,0+5,50+6,0+5,00+3,50+5,00+6,00+5,50))*1,5=267,75 m2
13 | Opis techniczny | Wykonanie podbudowy z kruszywa łamanego - grubość warstwy po zagęszczeniu 18 cm | m2 | 62.25
Wykonanie podbudowy tłuczniowej z kruszywa stabilizowanego mechanicznie 0/63 mm F=62,25 m2
D-05.03.23 NAWIERZCHNIE Kod CPV-45233000-9
14 | Opis techniczny | Nawierzchnia z kostki betonowej brukowejo gr 6 cm - chodniki.Kostka szara behaton z wypełnieniem szczelin pisakiem drobnym - chodnik | m2 | 267.75
F= 267,75 m2
15 | Opis techniczny | Nawierzchnia z kostki betonowej brukowejo gr 8 cm - chodniki.Kostka szara behaton z wypełnieniem szczelin pisakiem drobnym-zjazdy | m2 | 62.25
F=62,25 m2
D-05.03.07 NAWIERZCHNIE Kod CPV-45233000-9
16 | Opis techniczny | Nawierzchnia z asfaltu lanego o gr 5 cm - warstwa ścieralna w miejscu regulacji krawędzi jezdni pas o szerokości 10 cm | m2 | 18.9
F=189*0,1m=18,90 m2
17 | Opis techniczny | Nawierzchnia z asfaltobetonu o gr 8 cm - warstwa wiążąca miejscu regulacji krawędzi jezdni o szerokości 10 cm | m2 | 18.9
F=189*0,1m=18,90 m2
D-08.03.01 ELEMENTY ULIC Kod CPV-45233000-9
18 | Opis techniczny | Obrzeza betonowe 8*30*100 z wykonaniem ław betonowych z betonu C12/14 | m | 222.5
L=189,00-(5,0+5,50+6,0+5,00+3,50+5,00+6,00+5,50)+36*2+1,50+1,50 =222,50m
D-08.01.01 ELEMENTY ULIC Kod CPV-45233000-9
19 | Opis techniczny | Krawężniki betonowe - nowe ławie betonowej z betonu C12/14 | m | 189
L=189,00 nowy
20 | Opis techniczny | Krawężniki betonowy na ławie betonowej z betonu C12/15 w miejscu obniżenia | m | 41.5
l =5,0+5,50+6,0+5,00+3,50+5,00+6,00+5,50=41,50 m
D-08.05.01 ELEMENTY ULIC Kod CPV-45233000-9
21 | Opis techniczny | Wykonanieścieku z elelm. Prefabrykowanych ( 40X25X15) w kierunku wpustu deszczowego na ławie z betonu C12,5/15 z wypełnieniem szczelin zaprawą cem-piask 1:1 Ułożenie w miejscu chodnika z elelm. refabrykowanych ścieku pod chodnikiem ( 60x40x15) | m | 7
L=7,00 m
D-07.00.00 OZNAKOWANIE DRÓG I URZADZENIA BEZPIECZEŃSTWA RUCHU Kod CPV-45233280-5
22 | Opis techniczny | Oznakowanie pionowe | ● | ●
| a | Opracowanie projektu organizacji ruchu zastepczego | kpl. | 1
| b | Wyniesienie w teren , utrzymanie organizacji ruchu tymczasowego na czas wykonywania prac | kpl. | 1
D-09.01.01 ZIELEŃ DROGOWA Kod CPV-5400000-1
23 | Opis techniczny | Rozplantowanie ziemi i wykonanie trawnikow siewem dywanowym
|  | Rozplantowanie ziemi V=11,00 m3 | m3 | 11
|  | Wykonanie trawników siewem dywanowym F= 36*2*0,5 +(189-41,50)*0,5 =109,75 m2 | m2 | 109.75

## P4
PRZEDMIAR ROBÓTNR -4 ZACHOWICE - chodnik o długości l=193,50 m i szerokości s=150cm
l.p | Podstawa opracowania Kod pozycji CPV Nr specyfikacji technicz. SST | Opis pozycji przedmiarowej | Jed. | Obmiar
D-01.01.01 ROBOTY PRZYGOTOWAWCZE Kod CPV-45100000-8
1 | Opis techniczny | Roboty pomiarowe przy tyczeniu dróg -tyczenie chodnika po dokonaniu robót rozbiórkowych | km | 0.193
długość odcinka l= 193,50 m
D-01.02.04 ROBOTY PRZYGOTOWAWCZE Kod CPV-45100000-8
2 | Opis techniczny | Rozebranie istniejącej nawierzchni z płytek betonowych 30*30*5 cm - materiał do zwrotu właścicielowi posesji. | m2 | 2.1
F=2,10 m2
3 | Opis techniczny | Rozebranie istniejącej nawierzchni z BA o gr do 10 -15cm - materiał do zwywozu na odległość l=15 km | m2 | 5
F=4,00*1,25 =9,45m2
4 | Opis techniczny | Rozebranie istniejącej nawierzchni asfattobetonowej o gr do 5 cm na podbudowie z bruzobetonu z przycięciem piłą krawędzi jezdni na głebokośc min 5cm. Pas szerokości 10cm .Materiał do wywozu na odl. do 15 km | m2 | 19.35
Odcinek l =193,50 m , F=193,50*0,1m=19,35 m2
5 | Opis techniczny | Rozebranie istniejącej podbudowy z gruzobetonu oraz elementów nawierzchni z kruszywa naturalnego- niesortu i gruzobetonu o śred. grubości do 15 cm z wywozem na odl. do 15 km, | m2 | 26.75
F=4,70*1,25+6,80*1,25+5,50*1,25+2,40*1,15+2,00*1,25 =26,25m2
6 | Opis techniczny | Regulacja istniejącej studni teletechnicznej | szt. | 1
n=1
7 | Opis techniczny | Rozebranie istniejącej nawierzchni asfattobetonowej -warstwa wiążąca gr do 8 cm na podbudowie z bruzobetonu. Pas szerokości 10 cm .Materiał do wywozu na odl. do 15 km | m2 | 19.35
Odcinek l =193,50 m , F=193,50*0,1m=19,35 m2
8 | Opis techniczny | Zdjęcie warstwy darni i humusu w miejscu chodnika o grubości do 15 cm .Materiał do wywozu na odległość do 15 km, | m2 | 210.125
F=(193,50-6,8-5,5-2,4-4-2-4,70)*1,25=210,13 m2,,Wywóz V= 31,52m3
9 | Opis techniczny | Regulacja istniejących zaworów - woda , hydranty | szt. | 4
n= 4 szt.
10 | Opis techniczny | Regulacja istniejącego krawężnika kamiennego, wraz z docieciem i wypełnieniem przestrzeni zaprawą cem-piask 1:2 ( szczeliny) | m | 188.9
L=193,50-4,60= 189,90m
D-04.01.01 PODBUDOWY Kod CPV-45233000-9
11 | Opis techniczny | Koryto wykonywane po zdjęciu warstwy ziemi do gł 10 cm wraz z zagęszczeniem w miejscu zdjęcia darni i humusu wraz z wywozem materiału na odl. do 15 km | m2 | 215.625
F=(193,50-6,8-5,5-4-4,70)*1,25=215,63 m2,Wywóz V=21,53m3
12 | Opis techniczny | Koryto wykonywane po zdjęciu warstwy ziemi do gł 25 cm wraz z zagęszczeniem w miejscu rozbiorek podbudow zjazdów wraz z wywozem materiału na odl. do 15 km | m2 | 26.25
F=(6,80+5,50+4,00+4,70)*1,25 =26,25 m2, , Wywóz V=6,56 m3
D-04.02.02 PODBUDOWY Kod CPV-45233000-9
13 | Opis techniczny | Wykonanie warstwy mrozoochronnej o grubośći warstwy po zagęszczeniu 10 cm pod zjazdy | m2 | 25.2
Warstwa z pisaku grubego / pospółki, F=(6,80+5,50+4,00+4,70)*1,2 =25,20 m2
D-04.04.01 PODBUDOWY Kod CPV-45233000-9
14 | Opis techniczny | Wykonanie podbudowy z kruszywa łamanego - grubość warstwy po zagęszczeniu 12 cm | m1 | 207
Wykonanie podbudowy tłuczniowej z kruszywa stabilizowanego mechanicznie 0/31,50 i gr 12 cm,F=(193,50-6,8-5,5-4-4,70)*1,2=207,00 m2
15 | Opis techniczny | Wykonanie podbudowy z kruszywa łamanego - grubość warstwy po zagęszczeniu 18 cm | m2 | 25.2
Wykonanie podbudowy tłuczniowej z kruszywa stabilizowanego mechanicznie 0/63mm i gr 18 cm , F=(6,80+5,50+4,00+4,70)*1,2 =25,20 m2
D-05.03.23 NAWIERZCHNIE Kod CPV-45233000-9
16 | Opis techniczny | Nawierzchnia z kostki betonowej brukowejo gr 6 cm - chodniki.Kostka szara behaton z wypełnieniem szczelin pisakiem drobnym - chodnik | m2 | 207
F= 207,00m2
17 | Opis techniczny | Nawierzchnia z kostki betonowej brukowejo gr 8 cm - chodniki.Kostka szara behaton z wypełnieniem szczelin pisakiem drobnym-zjazdy | m2 | 25.2
F=25,20 m2
D-05.03.07 NAWIERZCHNIE Kod CPV-45233000-9
18 | Opis techniczny | Nawierzchnia z asfaltu lanego o gr 5 cm - warstwa ścieralna w miejscu regulacji opornika kamiennego - krawędzi jezdni pas o szerokości 10 cm | m2 | 19.35
Odcinek l =193,50 m , F=193,50*0,1m=19,35 m2
19 | Opis techniczny | Nawierzchnia z asfaltobetonu o gr 8 cm - warstwa wiążąca miejscu regulacji krawędzi jezdni o szerokości 10 cm | m2 | 19.35
Odcinek l =193,50 m , F=193,50*0,1m=19,35 m2
D-08.03.01 ELEMENTY ULIC Kod CPV-45233000-9
20 | Opis techniczny | Obrzeza betonowe 8*30*100 z wykonaniem ław betonowych z betonu C12/14 | m | 97.5
L=193,50-6,80-5,50-4,00-4,70-75,00= =97,50m, Do wykorzystania jako opor okoliczne murki i cokoły
D-08.01.02 ELEMENTY ULIC Kod CPV-45233000-9
21 | Opis techniczny | Krawężniki kamienne na ławie betonowej z betonu C12/1 ( nowe uzupełnienie istniejących) | m | 19
L= 10% obmiaru L= 19,00 m,
22 | Opis techniczny | Krawężniki kamienne na ławie betonowej z betonu C12/15 w miejscu obniżenia - nowe | m | 21
l =6,80+5,5+4,00+4,70 =21,00 m ,
D-07.00.00 OZNAKOWANIE DRÓG I URZADZENIA BEZPIECZEŃSTWA RUCHU Kod CPV-45233280-5
23 | Opis techniczny | Oznakowanie pionowe | ● | ●
| a | Opracowanie projektu organizacji ruchu zastepczego | kpl. | 1
| b | Wyniesienie w teren , utrzymanie organizacji ruchu tymczasowego na czas wykonywania prac | kpl. | 1

## P5
WZÓR KOSZTORYSU OFERTOWEGO NR 5 -SMOLEC - PLAC POD TRYBUNY PRZY BOISKU SPORTOWYM
l.p | Podstawa opracowania Kod pozycji CPV Nr specyfikacji technicz. SST | Opis pozycji przedmiarowej | Jed. | Obmiar
D-01.01.01 ROBOTY PRZYGOTOWAWCZE Kod CPV-45100000-8
1 | Opis techniczny | Roboty pomiarowe przy tyczeniu dróg -tyczenie placu boiska | ha | 0.0132
Dwa place pod trybuny sportowe F= 2*22,00*3,00 =132,00 m2
2 | Opis techniczny | Zdjęcie warstwy urodzajnej - humusu do gr 15cm z wywozem na odl.do 10 km | m2 | 142.08
dugośc l=22,20 m, szerokośc s=3,20 m . Materiał do wywozu na odległośc do 15 km. Część do rozplantowania poza obrzeżem (v=5,0m3)
D-04.00.00 PODBUDOWY Kod CPV-45233000-9
3 | Opis techniczny | Profilowanie mechanicznie pod warstwy konstrukcyjne | m2 | 132
F= 2*22,00*3,00 =132,00m2
D-04.01.01 PODBUDOWY Kod CPV-45233000-9
4 | Opis techniczny | Koryto wykonywane w miejscu po zdjeciu humusu z wywozem materiału na odl. do 15 km na gł 5-10 cm | m2 | 132
Wywóz materiału na odl. do 15 km , powierzchnia F=132,00m2
D-04.04.01 PODBUDOWY Kod CPV-45233000-9
5 | Opis techniczny | Wykonanie podbudowy z kruszywa łamanego - grubość warstwy po zagęszczeniu 12 cm | m2 | 132
Wykonanie podbudowy tłuczniowej z kruszywa stabilizowanego mechanicznie 0/31,50 i gr 12 cm F=132,00 m2
D-05.03.23 NAWIERZCHNIE Kod CPV-45233000-9
6 | Opis techniczny | Nawierzchnia z kostki betonowej brukowej o gr 6 cm typu HOLLAND | m2 | 132
Ułożenie nawierzchi z kostki betonowej gr 6 na podsypce cementowo-piaskowej o gr 3 cm z wypełnieniem spoin piaskiem F=132,00 m2
D-08.03.01 ELEMENTY ULIC Kod CPV-45233000-9
7 | Opis techniczny | Obrzeza betonowe 8*30*100 z wykonaniem ław betonowych z betonu C12,5/15 | m | 100
L=2*(2*3+2*22)=100,00m
D-09.01.01 ZIELEŃ DROGOWA Kod CPV=45400000-1
8 | Opis techniczny | Rozplantowanie ziemi i wykonanie trawnikow siewem dywanowym
|  | Rozplantowanie ziemi wykonanie trawnikow siewem dywanowym po wykonaniu placu pod trybunę V=50,00 *0,1 = 5,00 m3 | m3 | 1.35
|  | Wykonanie trawników siewem dywanowym F=100*0,5=50,00 m2 | m2 | 50

## P6
PRZEDMIAR ROBÓT NR 6 - SMOLEC - chodnik przy ul. Kościelnej .
l.p | Podstawa opracowania Kod pozycji CPV Nr specyfikacji technicz. SST | Opis pozycji przedmiarowej | Jed. | Obmiar
D-01.01.01 ROBOTY PRZYGOTOWAWCZE Kod CPV-45100000-8
1 | Opis techniczny | Roboty pomiarowe przy tyczeniu dróg - w terenie płaskim | ha | 0.12253
F=31,70*35,50+50*2,00 =1125,35m2
2 | Opis techniczny | Rozebranie istniejącego obrzeża na ławie betonowej | m | 31
L=29,00 + 2,00=31,00 m
D-01.02.04 ROBOTY PRZYGOTOWAWCZE Kod CPV-45100000-8
3 | Opis techniczny | Rozebranie istniejącej nawierzchni z BA o gr do 10 cm , z przycięciem krawędzi piłą - materiał do zwywozu na odległość l=15 km | m2 | 5
F=50,00* 0,10 =5,00 m2
4 | Opis techniczny | Rozebranie istniejących podbudów i nawierzchni zjazdów z gruzobetonu oraz elementów nawierzchni z kruszywa naturalnego- niesortu i gruzobetonu o śred. grubości do 15 cm z wywozem na odl. do 15 km, | m2 | 5
F=50,00* 0,10 =5,00 m2
5 | Opis techniczny | Regulacjaistniejącego wpustu deszczowego wraz z jego zabrukiem ( 1,00 m2) kk 9/11 oraz oczyszczeniem. Należy wymienić pierścień odciążający. | szt. | 1
n=1
6 | Opis techniczny | Zdjęcie warstwy darni i humusu w miejscu chodnika o grubości do 15 cm .Materiał do wywozu na odległość do 15 km, | m2 | 105
F= 50 *2,10 =105,00 m2,,Wywóz V=15,75 m3
7 | Opis techniczny | Regulacja istniejącego krawężnika betonowego wraz z docieciem i wypełnieniem przestrzeni zaprawą cem-piask 1:2 ( szczeliny).Krawęznik w układać na ławie betonowej C12,5/15 o gr .min 25 cm | m | 50
L=50,00 m
D-04.00.00 PODBUDOWY Kod CPV-45233000-9
8 | Opis techniczny | Profilowanie mechanicznie pod warstwy konstrukcyjne | m2 | 1169.2
F=50*2,00= 100,00 m2
F=35,30*15,00*2+2,55*4,00= 1 069,20 m2
D-04.01.01 PODBUDOWY Kod CPV-45233000-9
9 |  | Koryto wykonywane po zdjęciu warstwy ziemi do gł 10 cm wraz z zagęszczeniem w miejscu zdjęcia darni i humusu wraz z wywozem materiału na odl. do 15 km | m2 | 69.8
F=(50,00 -15,10) *2,00 =69,80 m2,Wywóz V=6,90 m3
10 |  | Koryto wykonywane po zdjęciu warstwy ziemi do gł 25 cm wraz z zagęszczeniem w miejscu zjazdu na parking przykościelny wraz z wywozem materiału na odl. do 15 km | m2 | 30.2
F=15,10 *2 = 30,20 m2 Do wywozu V=7,55 m3
D-04.02.02 PODBUDOWY Kod CPV-45233000-9
11 |  | Wykonanie warstwy mrozoochronnej o grubośći warstwy po zagęszczeniu 10 cm pod zjazdy | m2 | 30.2
Warstwa z pisaku grubego / pospółki,F=15,10*2 =30,20 m2
D-04.04.02 PODBUDOWY Kod CPV-45233000-9
12 |  | Wykonanie podbudowy z kruszywa łamanego - grubość warstwy po zagęszczeniu 12 cm | m2 | 69.8
F=(50,00 -15,10) *2,00 =69,8 m2
13 |  | Wykonanie podbudowy z kruszywa łamanego - grubość warstwy po zagęszczeniu 18 cm | m2 | 30.2
Wykonanie podbudowy tłuczniowej z kruszywa stabilizowanego mechanicznie 0/63mm i gr 18 cm ,F=15,10 *2 = 30,20 m2
D-04.04.02 PODBUDOWY Kod CPV-45233000-9
14 | Opis techniczny | Wykonanie podbudowy z kruszywa łamanego - grubość warstwy po zagęszczeniu 5-10 cm | m2 | 1069.2
Wyrównanie istniejącej podbudowy tłuczniowej z kruszywa stabilizowanego mechanicznie mieszanką 0/63mm i gr 5 -10 cm F=35,30*15,00*2+2,55*4,00= 1 069,20 m2
D-05.03.23 NAWIERZCHNIE Kod CPV-45233000-9
15 |  | Nawierzchnia z kostki betonowej brukowejo gr 6 cm - chodniki.Kostka szara behaton z wypełnieniem szczelin pisakiem drobnym - chodnik | m2 | 69.8
F=(50,00 -15,10) *2,00 =69,8 m2
16 |  | Nawierzchnia z kostki betonowej brukowejo gr 8 cm - chodniki.Kostka szara behaton z wypełnieniem szczelin pisakiem drobnym-zjazdy | m2 | 30.2
F=15,10 *2 = 30,20 m2
D-05.03.05 NAWIERZCHNIE Kod CPV-45233000-9
17 |  | Nawierzchnia z asfaltu lanego o gr 5 cm - warstwa ścieralna w miejscu regulacji opornika kamiennego - krawędzi jezdni pas o szerokości 10 cm | m2 | 5
F=5,00 m2
D-05.02.02 NAWIERZCHNIE Kod CPV-45233000-9
18 | Opis techniczny | Nawierzchnia z kostki kamiennej 16/18 cm na warstwie podsypkowej z miału kamiennego 3-5 cm wraz z wypełnieniem spoin zaprawą cementową 1:1 na mokro materiał Inwestora dowożony z odległości do 15 km | m2 | 1069.2
Ułożenie nawierzchi z kostki kamiennej ,dowoz materiału, selekcja wraz z odwozem materiału nie zakwalifikowanego do wbudowania, oczyszczenie materiału ( kostki ) w celu jejk wbudowania - należy wycenić robiociznę + warstwy podsypkowe + spoinowanie
D-08.03.01 ELEMENTY ULIC Kod CPV-45233000-9
19 | Opis techniczny | Obrzeza betonowe 8*30*100 z wykonaniem ław betonowych z betonu C12,5/15 - wbudownie istniejących po rozbiorce | m | 31
L=31,00 m
D-08.03.01 ELEMENTY ULIC Kod CPV-45233000-9
20 | Opis techniczny | Obrzeza betonowe 8*30*100 z wykonaniem ław betonowych z betonu C12,5/15 - nowe brakujące | m | 42.4
L=2,50+5,00+50,00-15,10 = 7,50= 42,40 m
D-08.01.01 ELEMENTY ULIC Kod CPV-45233000-9
21 |  | Krawężniki betonowe 30*25*75 na ławie betonowej z betonu C12/1 ( nowe w miejscu braków jak i uzupelnień do 10% | m | 5
L= 5,00 m,
22 |  | Krawężniki betonowe 30*25*75 na ławie betonowej z betonu C12/1 ( nowe w miejscu obniżenia przy parkingu ) | m | 15.1
l =15,10 m ,
D-07.01.00 OZNAKOWANIE DRÓG I URZADZENIA BEZPIECZEŃSTWA RUCHU Kod CPV-45233280-5
23 | Opis techniczny | Oznakowanie pionowe | ● | ●
| a | Opracowanie projektu organizacji ruchu zastepczego | kpl. | 1
| b | Wyniesienie w teren , utrzymanie organizacji ruchu tymczasowego na czas wykonywania prac | kpl. | 1
D-09.01.01 ZIELEŃ DROGOWA Kod CPV=45400000-1
24 | Opis techniczny | Rozplantowanie ziemi i wykonanie trawnikow siewem dywanowym
|  | Rozplantowanie ziemi wykonanie trawnikow siewem dywanowym po wykonaniu placu V=7,375 m3 , materiał do dowozu z odległości do 15 km | m3 | 16.5
|  | Wykonanie trawników siewem dywanowym F=2,50 * 29,50= 73,75m2 | m2 | 73.75

## P7
PRZEDMIAR NR 7 -Samotwór - Chodnik
l.p | Podstawa opracowania Kod pozycji CPV Nr specyfikacji technicz. SST | Opis pozycji przedmiarowej | Jed. | Obmiar
D-01.01.01 ROBOTY PRZYGOTOWAWCZE Kod CPV-45100000-8
1 | Opis techniczny | Rozebranie istniejącej nawierzchnii chodnika z płytyek betonowych 45*45*6 cm | ha | 0.0132
Rozebranie płytek betonowych , złożenie w palety płytek dobrych ( odzysk około 45-50%) na palety, Gruz do wywozu na odległośc do 15 km , F= 132 m2
1 | Opis techniczny | Roboty pomiarowe przy tyczeniu dróg -tyczenie placu boiska | ha | 0.0132
Dwa place pod trybuny sportowe F= 132 m2
D-04.00.00 PODBUDOWY Kod CPV-45233000-9
3 | Opis techniczny | Profilowanie mechanicznie pod warstwy konstrukcyjne | m2 | 132
F=132,00m2
D-04.04.01 PODBUDOWY Kod CPV-45233000-9
5 | Opis techniczny | Wykonanie podbudowy z kruszywa łamanego - grubość warstwy po zagęszczeniu 5 cm | m2 | 132
Wykonanie podbudowy tłuczniowej z kruszywa stabilizowanego mechanicznie 0/31,50 i gr 5cm F=132,00 m2
D-05.03.23 NAWIERZCHNIE Kod CPV-45233000-9
6 | Opis techniczny | Nawierzchnia z kostki betonowej brukowej o gr 6 cm (ROBOCIZNA) | m2 | 132
Ułożenie nawierzchi z kostki betonowej gr 6 na podsypce cementowo-piaskowej o gr 3 cm z wypełnieniem spoin piaskiem F=132,00 m2
D-08.03.01 ELEMENTY ULIC Kod CPV-45233000-9
7 | Opis techniczny | Obrzeza betonowe 8*30*100 z wykonaniem ław betonowych z betonu C12,5/15 | m | 6
L=6,00